## Bill of Materials-DCAC_V2b
Comment | Description | Designator | Footprint | LibRef | Quantity | JLCPCB Part #
LTV-814S | 5000Vrms Transistor Output Optocouplers SMD-4 Optocouplers - Phototransistor Output ROHS | U1, U5 | LTV-814S | LTV-814S | 2 | C106900
SM4007PL | 1.1V 1A 10uA 1kV 1kV - 1A SOD-123FL Diodes - General Purpose ROHS | D19 | DIOD-SOD-123-2_V | CMP-0303-00003-1 | 1 | C64898
10nF | X7R ±10% 50V 10nF 0603 Multilayer Ceramic Capacitors MLCC - SMD/SMT ROHS | C22, C99, C129, C131, C151 | CAPC1608X90X35NL10T15 | CMP-2006-02924-1 | 5 | C57112
C1206C105K3RACTU | X7R ±10% 50V 4.7uF 1206 Multilayer Ceramic Capacitors MLCC - SMD/SMT ROHS | C18, C77 | CAPC3216X180X50NL20T25 | CAP-NP-2 | 2 | C29823
18K | 18kΩ ±1% ±100ppm/℃ 0.1W 0603 Chip Resistor - Surface Mount ROHS | R6, R178, R222 | RESC1608X55X30NL20T20 | RES | 3 | C25810
18K | 18kΩ ±1% ±100ppm/℃ 0.1W 0603 Chip Resistor - Surface Mount ROHS | R216 | RESC1608X55X30NL20T10 | RES | 1 | C25810
120K | 120kΩ ±1% ±100ppm/℃ 0.1W 0603 Chip Resistor - Surface Mount ROHS | R21 | RESC1608X55X30NL15T15 | RES | 1 | C25808
10K | ±1% ±100ppm/℃ 10kΩ 0.1W 0603 Chip Resistor - Surface Mount ROHS | R3, R13 | RESC1609X50X30NL8T20 | CMP-1666-00005-4 | 2 | C25804
10K | ±1% ±100ppm/℃ 10kΩ 0.1W 0603 Chip Resistor - Surface Mount ROHS | R22, R179, R188 | RESC1609X50X30NL10T20 | RES-2 | 3 | C25804
10K | ±1% ±100ppm/℃ 10kΩ 0.1W 0603 Chip Resistor - Surface Mount ROHS | R34, R36, R66, R70, R74, R76, R87, R108, R122, R124, R125, R143, R150, R162, R164, R166, R167, R175, R223 | RESC1609X55X30NL15T15 | CMP-2000-07452-1, RES-2 | 19 | C25804
100k | ±1% 100kΩ ±100ppm/℃ 0.1W 0603 Chip Resistor - Surface Mount ROHS | R42, R62, R65, R82, R86, R117, R119, R130, R157, R158, R186, R187, R220, R221, R226, R230, R231, R236, R237 | RESC1608X55X30NL15T15 | CMP-2000-00182-1, RES | 19 | C25803
100K | ±1% 100kΩ ±100ppm/℃ 0.1W 0603 Chip Resistor - Surface Mount ROHS | R17 | RESC1608X55X25NL10T15 | RES-2 | 1 | C25803
1R | ±1% 1Ω ±400ppm/℃ 0.125W 0805 Chip Resistor - Surface Mount ROHS | R106, R142, R148, R185 | RESC2012X70N | RES_EMPTY_0805 | 4 | C25271
5.1R | ±1% ±400ppm/℃ 5.1Ω 0.1W 0603 Chip Resistor - Surface Mount ROHS | R258 | RESC1608X55X30NL15T15 | RES | 1 | C25197
49.9R | 1/16W ±1% ±200ppm/℃ 49.9Ω 0402 Chip Resistor - Surface Mount ROHS | R8, R32, R51, R60, R61, R68, R72, R84, R101, R109, R118, R120, R160, R180, R182, R199, R200, R210, R217, R245, R266 | RESC1005X40X25NL05T05 | CMP-2002-00969-1, RES | 21 | C25120
82R | 82Ω ±1% ±200ppm/℃ 0.1W 0603 Chip Resistor - Surface Mount ROHS | R71, R85 | RESC1608X55X30NL15T15 | RES | 2 | C23255
56K | ±1% ±100ppm/℃ 56kΩ 0.1W 0603 Chip Resistor - Surface Mount ROHS | R123, R165 | RESC1609X55X30NL15T15 | RES-2 | 2 | C23206
49.9R | ±1% ±200ppm/℃ 0.1W 49.9Ω 0603 Chip Resistor - Surface Mount ROHS | R111, R112, R171, R255 | RESC1608X55X30NL15T15 | RES | 4 | C23185
470R | 470Ω ±1% ±100ppm/℃ 0.1W 0603 Chip Resistor - Surface Mount ROHS | R41, R69, R78, R224 | RESC1608X55X30NL15T15 | RES | 4 | C23179
4.7K | ±1% 4.7kΩ ±100ppm/℃ 0.1W 0603 Chip Resistor - Surface Mount ROHS | R4, R238 | RESC1608X55X30NL15T15 | RES | 2 | C23162
330R | ±1% 330Ω ±100ppm/℃ 0.1W 0603 Chip Resistor - Surface Mount ROHS | R19, R43, R48, R50, R81, R88, R95, R99, R107, R114, R116, R138, R153, R154, R155, R177, R193, R195, R208, R225, R227, R228, R229, R233, R234, R235, R249 | RESC1608X55X25NL10T15 | CMP-1659-00020-2, RES-2 | 27 | C23138
3.9K | ±1% 3.9kΩ ±100ppm/℃ 0.1W 0603 Chip Resistor - Surface Mount ROHS | R59, R110, R254 | RESC1608X55X30NL15T15 | RES | 3 | C23018
2K | ±1% 2kΩ ±100ppm/℃ 0.1W 0603 Chip Resistor - Surface Mount ROHS | R31, R35, R67, R79, R121, R163 | RESC1609X55X30NL15T15 | RES-2 | 6 | C22975
100R | ±1% ±200ppm/℃ 100Ω 0.1W 0603 Chip Resistor - Surface Mount ROHS | R206 | RESC1608X55X25NL10T15 | RES | 1 | C22775
1K | ±1% ±100ppm/℃ 1kΩ 0.1W 0603 Chip Resistor - Surface Mount ROHS | R11, R15, R137, R215, R232, R243, R256, R259 | RESC1608X55X30NL15T15 | RES | 8 | C21190
0R | ±1% 0Ω 0.1W 0603 Chip Resistor - Surface Mount ROHS | R1 | RESC1608X55X25ML10T15 | CMP-2100-03667-1 | 1 | C21189
Thick Film | ±1% 0Ω 0.1W 0603 Chip Resistor - Surface Mount ROHS | R268 | RESC1608X55N | RES_0R_0603 | 1 | C21189
10uF | X5R ±10% 10V 10uF 0603 Multilayer Ceramic Capacitors MLCC - SMD/SMT ROHS | C94, C106, C110, C111, C153, C157, C159 | CAPC1608X90X40NL10T20 | CAP-NP-2 | 7 | C19702
2K | 0.25W ±1% 2kΩ ±100ppm/℃ 1206 Chip Resistor - Surface Mount ROHS | R23, R24, R25, R30 | RESC3116X65X50ML20T20 | CMP-2003-04873-1 | 4 | C17944
10K 1206 | ±1% ±100ppm/℃ 0.25W 10kΩ 1206 Chip Resistor - Surface Mount ROHS | R218, R219 | RESC3216X70X50NL05T20 | CMP-2003-00835-1 | 2 | C17902
4.7R | 4.7Ω ±1% ±400ppm/℃ 0.125W 0805 Chip Resistor - Surface Mount ROHS | R100, R140, R146, R183 | RESC2012X70N | RES_EMPTY_0805 | 4 | C17675
2K | ±1% 2kΩ ±100ppm/℃ 0.125W 0805 Chip Resistor - Surface Mount ROHS | R262, R263 | RESC2013X70X40LL20T20 | CMP-2001-00026-5 | 2 | C17604
10uF | X5R 25V ±10% 10uF 0805 Multilayer Ceramic Capacitors MLCC - SMD/SMT ROHS | C48, C53, C69, C90, C91, C100, C101, C127, C143 | CAPC2013X140X45NL15T25 | CAP | 9 | C15850
10uF | X5R 25V ±10% 10uF 0805 Multilayer Ceramic Capacitors MLCC - SMD/SMT ROHS | C173 | CAPC2013X145X20NL20 | CAP | 1 | C15850
1uF | X5R ±10% 50V 1uF 0603 Multilayer Ceramic Capacitors MLCC - SMD/SMT ROHS | C11, C12, C13, C156, C177 | CAPC1608X86X35NL15T15 | CAP-NP-2 | 5 | C15849
100pF | C0G ±5% 50V 100pF 0603 Multilayer Ceramic Capacitors MLCC - SMD/SMT ROHS | C9, C23, C56, C57, C120, C121, C149, C185 | CAPC1608X90X35NL10T15 | CMP-2006-02595-1 | 8 | C14858
100nF | X7R 100nF ±10% 50V 0603 Multilayer Ceramic Capacitors MLCC - SMD/SMT ROHS | C19, C21, C30, C31, C44, C54, C55, C58, C59, C61, C65, C66, C67, C71, C73, C75, C79, C82, C88, C89, C93, C95, C96, C98, C107, C109, C112, C116, C122, C123, C126, C128, C136, C137, C138, C139, C140, C141, C142, C148, C152, C155, C158, C161, C163, C168, C169, C170, C171, C172, C174, C175, C176, C182 | CAPC1608X90X35NL10T15 | CAP | 54 | C14663
10uF 50V | X5R ±10% 50V 10uF 1206 Multilayer Ceramic Capacitors MLCC - SMD/SMT ROHS | C25, C26, C27, C28, C38, C42, C43, C45, C47, C49 | CAPC3216X229X50NL20T25 | CAP-NP-2 | 10 | C13585
1K | ±1% 1/16W ±100ppm/℃ 1kΩ 0402 Chip Resistor - Surface Mount ROHS | R16, R103, R115, R144, R156, R172, R203 | RESC1005X40X25NL05T10 | CMP-2002-07472-1 | 7 | C11702
2N7002 | N-Channel Enhancement Mode Field Effect Transistor, 60 V, 0.115 A, -55 to 150 degC, 3-Pin SOT23, RoHS, Tape and Reel | Q3, Q16 | SOT23-3 | CMP-0434-00001-1, STM-NEMOS-G1S2D3-3 | 2 | C8545
2N7002-7-F | N-Channel Enhancement Mode Field Effect Transistor, 60 V, 0.115 A, -55 to 150 degC, 3-Pin SOT23, RoHS, Tape and Reel | Q7, Q19 | DIOD-SOT23-3_V | NEMOS-GSD-3 | 2 | C8545
22uF | X5R ±10% 10V 22uF 1206 Multilayer Ceramic Capacitors MLCC - SMD/SMT ROHS | C7, C8, C162, C186 | CAPC1206(3216)190_N | CAP | 4 | C5672
4.7uF | X5R 25V ±10% 4.7uF 0805 Multilayer Ceramic Capacitors MLCC - SMD/SMT ROHS | C24, C81, C85, C87, C103, C115, C124, C125 | CAPC2012X135N | CAPC_1u_0805_X7R_16V_10% | 8 | C1779
330nF | X7R ±10% 50V 330nF 0805 Multilayer Ceramic Capacitors MLCC - SMD/SMT ROHS | C78, C97, C105, C113, C117 | CAPC2013X135X45NL10T25 | CMP-2100-03644-1 | 5 | C1740
47nF | X7R ±10% 50V 47nF 0603 Multilayer Ceramic Capacitors MLCC - SMD/SMT ROHS | C183, C184 | CAPC1608X90X35NL10T15 | CMP-2006-02927-1 | 2 | C1622
1nF | X7R 1nF ±10% 50V 0603 Multilayer Ceramic Capacitors MLCC - SMD/SMT ROHS | C32, C36, C39, C50, C51, C52, C62, C74, C76, C86, C130, C145, C146, C147, C154, C166, C167 | CAPC1608X90X35NL15T15 | CMP-2006-04245-1, CAP | 17 | C1588
100pF | C0G ±5% 50V 100pF 0402 Multilayer Ceramic Capacitors MLCC - SMD/SMT ROHS | C14, C15, C80, C102, C118, C119 | CAPC1005X55X25NL05T10 | CMP-2008-04245-1 | 6 | C1546
100nF | X7R 100nF ±10% 16V 0402 Multilayer Ceramic Capacitors MLCC - SMD/SMT ROHS | C29, C46, C63, C64, C68, C72, C104, C108, C114, C160 | CAPC1005X56X25NL10T15 | CAP | 10 | C1525
1nF | X7R 1nF ±10% 50V 0402 Multilayer Ceramic Capacitors MLCC - SMD/SMT ROHS | C20, C34, C40, C41, C60, C70, C83, C84, C92, C132, C133, C135, C144, C150, C164, C165 | CAPC1005X56X25NL10T15 | CAP, CMP-2008-02701-1 | 16 | C1523